## Sheet3
| ImageID | Length.Manual.mm | plugin length (no edits) | acc | err | manual | acc | notes(min_size=50) | auto 2 | acc | err | notes(min_size=15) | measured | acc | err | notes
Hard | 472.1A.1_1 | 1421.724 | 1061 | 74.63% | 25.37% |  |  |  | 839 | 59.01% | 40.99% | which one is the target?? | 1194 | 83.98% | 16.02% | minsize=5, rad=12, then again minsize=10 | 1144
| 472.1A.1_2 | 1721.22 | 1591 | 92.43% | 7.566% |  |  |  | 1367 | 79.42% | 20.58% |  | 1518 | 88.19% | 11.81% | rad=6, then minsize=5, then rad=15, then minsize=30 | 1074
| 28369.2.6_2 | 1798.116 | 1728 | 96.1% | 3.899% |  |  |  | 1712 | 95.21% | 4.789% |  | 1835 | 102.1% | 2.051% | minsize=50, rad=8 | 1907
| 28369.2.6_3 | 1820.409 | 1833 | 100.7% | 0.6917% |  |  |  | 1880 | 103.3% | 3.273% |  | 1973 | 108.4% | 8.382% | minsize=25, rad=9 | 2002
| 472.1A.1_5 | 1827.506 | 1453 | 79.51% | 20.49% |  |  |  | 1462 | 80% | 20% |  | 1460 | 79.89% | 20.11% | minsize=10, rad=6, rad=10 | 1352
| 472.1A.1_4 | 1836.393 | 1083 | 58.97% | 41.03% |  |  |  | 1068 | 58.16% | 41.84% |  | 1570 | 85.49% | 14.51% | minsize=10, rad=6 | 1507
| 42568.b4.7 | 1840.172 | 800 | 43.47% | 56.53% | 928 | 50.43% | 1024x1024. min_size=25 | 790 | 42.93% | 57.07% | 50% with minsize=10 | 739 | 40.16% | 59.84% | minsize=10, rad=6 | 705
| LHM.1B.3_2&3 | 1847 | 1259 | 68.16% | 31.84% |  |  | top: 1352, bottom: 1259 (not sure which is target) | 1254 | 67.89% | 32.11% | top:1361, bottom: 1254 | 1674 | 90.63% | 9.367% | minsize=10, rad=6, top is 1565 | 1615
| LHM.1B.3_7 | 1849.383 | 1381 | 74.67% | 25.33% | 1523 | 82.35% | min_size=25 | 1381 | 74.67% | 25.33% |  | 1652 | 89.33% | 10.67% | minsize=10, rad=6 | 1655
| 472.1A.1_3 | 1849.996 | 1301 | 70.32% | 29.68% | 1689 | 91.3% | min_size=25 | 1285 | 69.46% | 30.54% | 101% with minsize=5, 78% with minsize=10 | 1539 | 83.19% | 16.81% | minsize=15, rad=12 | 1426
| 472.1B.1_5&6 | 1870.82 | 1950 | 104.2% | 4.232% |  |  | assuming to be the one on the right | 1753 | 93.7% | 6.298% |  | 2084 | 111.4% | 11.4% | minsize=20, rad=7, measure largest component | 2094
| 53387.1B.2_7&8 | 1873.806 | 1897 | 101.2% | 1.238% |  |  | assuming to be the one on the left | 1978 | 105.6% | 5.561% |  | 1972 | 105.2% | 5.24% | minsize=20, rad=13, measure largest component | 1968
Medium | 24708.1_4 at 20X | 1681 | 1556 | 92.56% | 7.436% |  |  |  | 1672 | 99.46% | 0.5354% |  | 1686 | 100.3% | 0.2974% | minsize=200, rad=8 | 1668
| 24708.1_5 at 20X | 1952 | 2020 | 103.5% | 3.484% |  |  |  | 2307 | 118.2% | 18.19% | 104% with minsize=20 | 2255 | 115.5% | 15.52% | minsize=250 | 2293
| 24708.1_6 at 20X | 1991 | 2835 | 142.4% | 42.39% | 1852 | 93.02% | min_size=75 | 2558 | 128.5% | 28.48% | also 104% with minsize=20 | 2433 | 122.2% | 22.2% | minsize=20 | 2444
| WT.C.1 | 1090 | 1061 | 97.34% | 2.661% |  |  |  | 832 | 76.33% | 23.67% | 99% with min_size=10 | 1166 | 107% | 6.972% | minsize=13, rad=8 | 1189
| WT.C.2 | 1847 | 3000 | 162.4% | 62.43% | 1804 | 97.67% | removed glare manually | 1881 | 101.8% | 1.841% | removed glare manually | 1918 | 103.8% | 3.844% | minsize=114, rad=10 | 1977
Easy | 24708.1_1 at 20X | 1951 | 1651 | 84.62% | 15.38% |  |  |  | 1908 | 97.8% | 2.204% | varies based on selection, 1716-2061 | 1945 | 99.69% | 0.3075% | minsize=100, rad=6 | 1900
| 24708.1_2 at 20X | 1787 | 1615 | 90.37% | 9.625% |  |  |  | 1839 | 102.9% | 2.91% |  | 1738 | 97.26% | 2.742% | minsize=100, rad=6 | 1723
| 24708.1_3 at 20X | 1786 | 1756 | 98.32% | 1.68% |  |  |  | 1911 | 107% | 6.999% |  | 1777 | 99.5% | 0.5039% | minsize=150, rad=5 | 1753
[5 empty] | average (not including row 2) | [5 empty] | avg (no row 2)
[5 empty] | 19.35% | [5 empty] | 17.48%
driver -> remove small obj(minsize=50) -> skeleton
driver -> skeleton -> remove small objs(minsize=15)
minsize only reduced to preserve skeleton, not to keep more noise to artificially inflate length (lol)